## Sets
B | L | L_o | L_s | L_p | W
1 | 1 | 4 | 1 | 7 | 1
2 | 2 | 6 | 2 |  | 2
3 | 3 | 8 | 3 |  | 3
4 | 4 | 9 | 5
5 | 5 | 11 | 10
6 | 6 | 12 | 13
7 | 7 | 14 | 18
8 | 8 | 15 | 21
9 | 9 | 16 | 22
10 | 10 | 17 | 23
11 | 11 | 19 | 25
12 | 12 | 20 | 26
13 | 13 | 24 | 27
14 | 14 | 29 | 28
15 | 15 | 32 | 30
16 | 16 | 34 | 31
17 | 17 |  | 33
18 | 18
19 | 19
20 | 20
21 | 21
22 | 22
23 | 23
24 | 24
25
26
27
28
29
30
31
32
33
34

## Parameters
Lines | From | To | x_l | PL_UB | PL_LB | Bus | Type | Cg | PG_UB | PG_LB
0 | 0 | 0 | 0 | 0 | 0 | 0 | 0 | 0 | 0 | 0
L1 | 1 | 2 | 0.0139 | 175 | -175 | B1 | OCGT | 25 | 152 | 30.4
L2 | 1 | 3 | 0.2112 | 175 | -175 | B2 | OCGT | 25 | 152 | 30.4
L3 | 1 | 5 | 0.0845 | 350 | -350 | B3 | Wind | 10 | 200 | 0
L4 | 2 | 4 | 0.1267 | 175 | -175 | B4 | 0 | 0 | 0 | 0
L5 | 2 | 6 | 0.192 | 175 | -175 | B5 | Wind | 10 | 200 | 0
L6 | 3 | 9 | 0.119 | 175 | -175 | B6 | 0 | 0 | 0 | 0
L7 | 3 | 24 | 0.0839 | 400 | -400 | B7 | Wind | 10 | 550 | 75
L8 | 4 | 9 | 0.1037 | 175 | -175 | B8 | 0 | 0 | 0 | 0
L9 | 5 | 10 | 0.0883 | 350 | -350 | B9 | 0 | 0 | 0 | 0
L10 | 6 | 10 | 0.0605 | 175 | -175 | B10 | 0 | 0 | 0 | 0
L11 | 7 | 8 | 0.0614 | 350 | -350 | B11 | 0 | 0 | 0 | 0
L12 | 8 | 9 | 0.1651 | 175 | -175 | B12 | 0 | 0 | 0 | 0
L13 | 8 | 10 | 0.1651 | 175 | -175 | B13 | coal | 30 | 591 | 206.85
L14 | 9 | 11 | 0.0839 | 400 | -400 | B14 | 0 | 0 | 0 | 0
L15 | 9 | 12 | 0.0839 | 400 | -400 | B15 | CCGT | 20 | 215 | 12
L16 | 10 | 11 | 0.0839 | 400 | -400 | B16 | Wind | 10 | 355 | 54.25
L17 | 10 | 12 | 0.0839 | 400 | -400 | B17 | 0 | 0 | 0 | 0
L18 | 11 | 13 | 0.0476 | 500 | -500 | B18 | CCGT | 20 | 400 | 100
L19 | 11 | 14 | 0.0418 | 500 | -500 | B19 | 0 | 0 | 0 | 0
L20 | 12 | 13 | 0.0476 | 500 | -500 | B20 | 0 | 0 | 0 | 0
L21 | 12 | 23 | 0.0966 | 500 | -500 | B21 | Wind | 10 | 600 | 100
L22 | 13 | 23 | 0.0865 | 250 | -250 | B22 | coal | 30 | 300 | 300
L23 | 14 | 16 | 0.0389 | 250 | -250 | B23 | Wind | 10 | 860 | 108.5
L24 | 15 | 16 | 0.0173 | 500 | -500 | B24 | 0 | 0 | 0 | 0
L25 | 15 | 21 | 0.049 | 400 | -400
L26 | 15 | 24 | 0.0519 | 500 | -500
L27 | 16 | 17 | 0.0259 | 500 | -500
L28 | 16 | 19 | 0.0231 | 500 | -500
L29 | 17 | 18 | 0.0144 | 500 | -500
L30 | 17 | 22 | 0.1053 | 500 | -500
L31 | 18 | 21 | 0.0259 | 1000 | -1000
L32 | 19 | 20 | 0.0396 | 1000 | -1000
L33 | 20 | 23 | 0.0216 | 1000 | -1000
L34 | 21 | 22 | 0.0678 | 500 | -500

## A
| L0 | L1 | L2 | L3 | L4 | L5 | L6 | L7 | L8 | L9 | L10 | L11 | L12 | L13 | L14 | L15 | L16 | L17 | L18 | L19 | L20 | L21 | L22 | L23 | L24 | L25 | L26 | L27 | L28 | L29 | L30 | L31 | L32 | L33 | L34
B0 | 0 | 0 | 0 | 0 | 0 | 0 | 0 | 0 | 0 | 0 | 0 | 0 | 0 | 0 | 0 | 0 | 0 | 0 | 0 | 0 | 0 | 0 | 0 | 0 | 0 | 0 | 0 | 0 | 0 | 0 | 0 | 0 | 0 | 0 | 0
B1 | 0 | -1 | -1 | -1 | 0 | 0 | 0 | 0 | 0 | 0 | 0 | 0 | 0 | 0 | 0 | 0 | 0 | 0 | 0 | 0 | 0 | 0 | 0 | 0 | 0 | 0 | 0 | 0 | 0 | 0 | 0 | 0 | 0 | 0 | 0
B2 | 0 | 1 | 0 | 0 | -1 | -1 | 0 | 0 | 0 | 0 | 0 | 0 | 0 | 0 | 0 | 0 | 0 | 0 | 0 | 0 | 0 | 0 | 0 | 0 | 0 | 0 | 0 | 0 | 0 | 0 | 0 | 0 | 0 | 0 | 0
B3 | 0 | 0 | 1 | 0 | 0 | 0 | -1 | -1 | 0 | 0 | 0 | 0 | 0 | 0 | 0 | 0 | 0 | 0 | 0 | 0 | 0 | 0 | 0 | 0 | 0 | 0 | 0 | 0 | 0 | 0 | 0 | 0 | 0 | 0 | 0
B4 | 0 | 0 | 0 | 0 | 1 | 0 | 0 | 0 | -1 | 0 | 0 | 0 | 0 | 0 | 0 | 0 | 0 | 0 | 0 | 0 | 0 | 0 | 0 | 0 | 0 | 0 | 0 | 0 | 0 | 0 | 0 | 0 | 0 | 0 | 0
B5 | 0 | 0 | 0 | 1 | 0 | 0 | 0 | 0 | 0 | -1 | 0 | 0 | 0 | 0 | 0 | 0 | 0 | 0 | 0 | 0 | 0 | 0 | 0 | 0 | 0 | 0 | 0 | 0 | 0 | 0 | 0 | 0 | 0 | 0 | 0
B6 | 0 | 0 | 0 | 0 | 0 | 1 | 0 | 0 | 0 | 0 | -1 | 0 | 0 | 0 | 0 | 0 | 0 | 0 | 0 | 0 | 0 | 0 | 0 | 0 | 0 | 0 | 0 | 0 | 0 | 0 | 0 | 0 | 0 | 0 | 0
B7 | 0 | 0 | 0 | 0 | 0 | 0 | 0 | 0 | 0 | 0 | 0 | -1 | 0 | 0 | 0 | 0 | 0 | 0 | 0 | 0 | 0 | 0 | 0 | 0 | 0 | 0 | 0 | 0 | 0 | 0 | 0 | 0 | 0 | 0 | 0
B8 | 0 | 0 | 0 | 0 | 0 | 0 | 0 | 0 | 0 | 0 | 0 | 1 | -1 | -1 | 0 | 0 | 0 | 0 | 0 | 0 | 0 | 0 | 0 | 0 | 0 | 0 | 0 | 0 | 0 | 0 | 0 | 0 | 0 | 0 | 0
B9 | 0 | 0 | 0 | 0 | 0 | 0 | 1 | 0 | 1 | 0 | 0 | 0 | 1 | 0 | -1 | -1 | 0 | 0 | 0 | 0 | 0 | 0 | 0 | 0 | 0 | 0 | 0 | 0 | 0 | 0 | 0 | 0 | 0 | 0 | 0
B10 | 0 | 0 | 0 | 0 | 0 | 0 | 0 | 0 | 0 | 1 | 1 | 0 | 0 | 1 | 0 | 0 | -1 | -1 | 0 | 0 | 0 | 0 | 0 | 0 | 0 | 0 | 0 | 0 | 0 | 0 | 0 | 0 | 0 | 0 | 0
B11 | 0 | 0 | 0 | 0 | 0 | 0 | 0 | 0 | 0 | 0 | 0 | 0 | 0 | 0 | 1 | 0 | 1 | 0 | -1 | -1 | 0 | 0 | 0 | 0 | 0 | 0 | 0 | 0 | 0 | 0 | 0 | 0 | 0 | 0 | 0
B12 | 0 | 0 | 0 | 0 | 0 | 0 | 0 | 0 | 0 | 0 | 0 | 0 | 0 | 0 | 0 | 1 | 0 | 1 | 0 | 0 | -1 | -1 | 0 | 0 | 0 | 0 | 0 | 0 | 0 | 0 | 0 | 0 | 0 | 0 | 0
B13 | 0 | 0 | 0 | 0 | 0 | 0 | 0 | 0 | 0 | 0 | 0 | 0 | 0 | 0 | 0 | 0 | 0 | 0 | 1 | 0 | 1 | 0 | -1 | 0 | 0 | 0 | 0 | 0 | 0 | 0 | 0 | 0 | 0 | 0 | 0
B14 | 0 | 0 | 0 | 0 | 0 | 0 | 0 | 0 | 0 | 0 | 0 | 0 | 0 | 0 | 0 | 0 | 0 | 0 | 0 | 1 | 0 | 0 | 0 | -1 | 0 | 0 | 0 | 0 | 0 | 0 | 0 | 0 | 0 | 0 | 0
B15 | 0 | 0 | 0 | 0 | 0 | 0 | 0 | 0 | 0 | 0 | 0 | 0 | 0 | 0 | 0 | 0 | 0 | 0 | 0 | 0 | 0 | 0 | 0 | 0 | -1 | -1 | -1 | 0 | 0 | 0 | 0 | 0 | 0 | 0 | 0
B16 | 0 | 0 | 0 | 0 | 0 | 0 | 0 | 0 | 0 | 0 | 0 | 0 | 0 | 0 | 0 | 0 | 0 | 0 | 0 | 0 | 0 | 0 | 0 | 1 | 1 | 0 | 0 | -1 | -1 | 0 | 0 | 0 | 0 | 0 | 0
B17 | 0 | 0 | 0 | 0 | 0 | 0 | 0 | 0 | 0 | 0 | 0 | 0 | 0 | 0 | 0 | 0 | 0 | 0 | 0 | 0 | 0 | 0 | 0 | 0 | 0 | 0 | 0 | 1 | 0 | -1 | -1 | 0 | 0 | 0 | 0
B18 | 0 | 0 | 0 | 0 | 0 | 0 | 0 | 0 | 0 | 0 | 0 | 0 | 0 | 0 | 0 | 0 | 0 | 0 | 0 | 0 | 0 | 0 | 0 | 0 | 0 | 0 | 0 | 0 | 0 | 1 | 0 | -1 | 0 | 0 | 0
B19 | 0 | 0 | 0 | 0 | 0 | 0 | 0 | 0 | 0 | 0 | 0 | 0 | 0 | 0 | 0 | 0 | 0 | 0 | 0 | 0 | 0 | 0 | 0 | 0 | 0 | 0 | 0 | 0 | 1 | 0 | 0 | 0 | -1 | 0 | 0
B20 | 0 | 0 | 0 | 0 | 0 | 0 | 0 | 0 | 0 | 0 | 0 | 0 | 0 | 0 | 0 | 0 | 0 | 0 | 0 | 0 | 0 | 0 | 0 | 0 | 0 | 0 | 0 | 0 | 0 | 0 | 0 | 0 | 1 | -1 | 0
B21 | 0 | 0 | 0 | 0 | 0 | 0 | 0 | 0 | 0 | 0 | 0 | 0 | 0 | 0 | 0 | 0 | 0 | 0 | 0 | 0 | 0 | 0 | 0 | 0 | 0 | 1 | 0 | 0 | 0 | 0 | 0 | 1 | 0 | 0 | -1
B22 | 0 | 0 | 0 | 0 | 0 | 0 | 0 | 0 | 0 | 0 | 0 | 0 | 0 | 0 | 0 | 0 | 0 | 0 | 0 | 0 | 0 | 0 | 0 | 0 | 0 | 0 | 0 | 0 | 0 | 0 | 1 | 0 | 0 | 0 | 1
B23 | 0 | 0 | 0 | 0 | 0 | 0 | 0 | 0 | 0 | 0 | 0 | 0 | 0 | 0 | 0 | 0 | 0 | 0 | 0 | 0 | 0 | 1 | 1 | 0 | 0 | 0 | 0 | 0 | 0 | 0 | 0 | 0 | 0 | 1 | 0
B24 | 0 | 0 | 0 | 0 | 0 | 0 | 0 | 1 | 0 | 0 | 0 | 0 | 0 | 0 | 0 | 0 | 0 | 0 | 0 | 0 | 0 | 0 | 0 | 0 | 0 | 0 | 1 | 0 | 0 | 0 | 0 | 0 | 0 | 0 | 0

## PDt
| PDt0 | PDt1 | PDt2 | PDt3 | PDt4 | PDt5 | PDt6 | PDt7 | PDt8 | PDt9 | PDt10 | PDt11 | PDt12 | PDt13 | PDt14 | PDt15 | PDt16 | PDt17 | PDt18 | PDt19 | PDt20 | PDt21 | PDt22 | PDt23 | PDt24
t0 | 0 | 0 | 0 | 0 | 0 | 0 | 0 | 0 | 0 | 0 | 0 | 0 | 0 | 0 | 0 | 0 | 0 | 0 | 0 | 0 | 0 | 0 | 0 | 0 | 0
t1 | 0 | 108 | 97 | 280 | 174 | 171 | 236 | 225 | 271 | 275 | 295 | 0 | 0 | 265 | 194 | 317 | 100 | 0 | 333 | 181 | 128 | 0 | 0 | 0 | 0

## Cb
| Cb0 | Cb1 | Cb2 | Cb3 | Cb4 | Cb5 | Cb6 | Cb7 | Cb8 | Cb9 | Cb10 | Cb11 | Cb12 | Cb13 | Cb14 | Cb15 | Cb16 | Cb17 | Cb18 | Cb19 | Cb20 | Cb21 | Cb22 | Cb23 | Cb24
t0 | 0 | 0 | 0 | 0 | 0 | 0 | 0 | 0 | 0 | 0 | 0 | 0 | 0 | 0 | 0 | 0 | 0 | 0 | 0 | 0 | 0 | 0 | 0 | 0 | 0
t1 | 0 | 45 | 45 | 45 | 45 | 45 | 45 | 45 | 45 | 45 | 45 | 45 | 45 | 45 | 45 | 45 | 45 | 45 | 45 | 45 | 45 | 45 | 45 | 45 | 45

## Cl
| Cl0 | Cl1 | Cl2 | Cl3 | Cl4 | Cl5 | Cl6 | Cl7 | Cl8 | Cl9 | Cl10 | Cl11 | Cl12 | Cl13 | Cl14 | Cl15 | Cl16 | Cl17 | Cl18 | Cl19 | Cl20 | Cl21 | Cl22 | Cl23 | Cl24 | Cl25 | Cl26 | Cl27 | Cl28 | Cl29 | Cl30 | Cl31 | Cl32 | Cl33 | Cl34
t0 | 0 | 0 | 0 | 0 | 0 | 0 | 0 | 0 | 0 | 0 | 0 | 0 | 0 | 0 | 0 | 0 | 0 | 0 | 0 | 0 | 0 | 0 | 0 | 0 | 0 | 0 | 0 | 0 | 0 | 0 | 0 | 0 | 0 | 0 | 0
t1 | 0 | 5 | 5 | 5 | 0 | 5 | 0 | 0 | 0 | 0 | 5 | 0 | 0 | 5 | 0 | 0 | 0 | 0 | 5 | 0 | 0 | 5 | 5 | 5 | 0 | 5 | 5 | 5 | 5 | 0 | 5 | 5 | 0 | 5 | 0

## Cp
| Cp0 | Cp1 | Cp2 | Cp3 | Cp4 | Cp5 | Cp6 | Cp7 | Cp8 | Cp9 | Cp10 | Cp11 | Cp12 | Cp13 | Cp14 | Cp15 | Cp16 | Cp17 | Cp18 | Cp19 | Cp20 | Cp21 | Cp22 | Cp23 | Cp24 | Cp25 | Cp26 | Cp27 | Cp28 | Cp29 | Cp30 | Cp31 | Cp32 | Cp33 | Cp34
t0 | 0 | 0 | 0 | 0 | 0 | 0 | 0 | 0 | 0 | 0 | 0 | 0 | 0 | 0 | 0 | 0 | 0 | 0 | 0 | 0 | 0 | 0 | 0 | 0 | 0 | 0 | 0 | 0 | 0 | 0 | 0 | 0 | 0 | 0 | 0
t1 | 0 | 0 | 0 | 0 | 0 | 0 | 0 | 35 | 0 | 0 | 0 | 0 | 0 | 0 | 0 | 0 | 0 | 0 | 0 | 0 | 0 | 0 | 0 | 0 | 0 | 0 | 0 | 0 | 0 | 0 | 0 | 0 | 0 | 0 | 0